## 常规产品
2024-2026年江苏省农机购置与应用补贴机具补贴额一览表（第二批）常规产品
序号 | 大类 | 小类 | 品目 | 档次名称 | 基本配置和参数 | 中央财政补贴额 （元） | 备注
1 | 耕整地机械 | 耕地机械 | 深松机 | 4—5铲偏柱式、全方位式深松机 | 深松部件4、5个；深松铲结构型式：偏柱式或全方位式；铲间距≥330mm | 2200 | 通用类
2 | 耕整地机械 | 耕地机械 | 深松机 | 6铲及以上偏柱式、全方位式深松机 | 深松部件6个及以上；深松铲结构型式：偏柱式或全方位式；铲间距≥330mm | 2900 | 通用类
3 | 耕整地机械 | 耕地机械 | 开沟机 | 开沟深度50cm以下配套轮式拖拉机开沟机 | 配套轮式拖拉机；开沟深度<50cm | 400 | 非通用类
4 | 耕整地机械 | 整地机械 | 耙（限圆盘耙、驱动耙） | 2—3m圆盘耙 | 2m≤作业幅宽<3m | 2000 | 非通用类
5 | 耕整地机械 | 整地机械 | 耙（限圆盘耙、驱动耙） | 3—3.5m圆盘耙 | 3m≤作业幅宽<3.5m | 3000 | 非通用类
6 | 耕整地机械 | 整地机械 | 耙（限圆盘耙、驱动耙） | 3.5m及以上圆盘耙 | 作业幅宽≥3.5m | 4000 | 非通用类
7 | 耕整地机械 | 整地机械 | 起垄机 | 1—2m起垄机 | 1m≤工作幅宽<2m | 700 | 非通用类
8 | 耕整地机械 | 整地机械 | 起垄机 | 2m及以上起垄机 | 工作幅宽≥2m | 1500 | 非通用类
9 | 种植施肥机械 | 播种机械（可含施肥功能） | 条播机 | 7—11行免（少）耕条播机 | 7行≤播种行数≤11行 | 2200 | 通用类
10 | 种植施肥机械 | 播种机械（可含施肥功能） | 条播机 | 25行及以上免（少）耕条播机 | 播种行数≥25行 | 4000 | 通用类
11 | 种植施肥机械 | 播种机械（可含施肥功能） | 单粒（精密）播种机 | 4—5行免（少）耕单粒（精密）播种机 | 播种行数4、5行 | 1200 | 通用类。 普通精量播种机
12 | 种植施肥机械 | 播种机械（可含施肥功能） | 单粒（精密）播种机 | 6—10行免（少）耕单粒（精密）播种机 | 6行≤播种行数≤10行 | 2700 | 通用类。 普通精量播种机
13 | 种植施肥机械 | 播种机械（可含施肥功能） | 单粒（精密）播种机 | 11行及以上免（少）耕单粒（精密）播种机 | 播种行数≥11行 | 3700 | 通用类。 普通精量播种机
14 | 种植施肥机械 | 播种机械（可含施肥功能） | 单粒（精密）播种机 | 4—5行高性能电驱单粒（精密）播种机 | 播种行数4、5行；排种器数量≥4个；单体结构质量≥110kg；排种器型式：气力式；最低作业速度≥8km/h；排种器驱动方式：电驱式；粒距/排肥量调节方式：电机控制调节；单体独立同步仿形；独立无级或多级镇压机构；配置播种作业监测终端（卫星接收机板卡类型及频点：北斗信号） | 19300 | 通用类。 高性能单粒（精密）播种机
15 | 种植施肥机械 | 播种机械（可含施肥功能） | 单粒（精密）播种机 | 6—10行高性能电驱单粒（精密）播种机 | 6行≤播种行数≤10行；排种器数量≥6个；单体结构质量≥110kg；排种器型式：气力式；最低作业速度≥8km/h；排种器驱动方式：电驱式；粒距/排肥量调节方式：电机控制调节；单体独立同步仿形；独立无级或多级镇压机构；配置播种作业监测终端（卫星接收机板卡类型及频点：北斗信号） | 32700 | 通用类。 高性能单粒（精密）播种机
16 | 种植施肥机械 | 播种机械（可含施肥功能） | 单粒（精密）播种机 | 11行及以上高性能电驱单粒（精密）播种机 | 播种行数11行；排种器数量11个；单体结构质量≥110kg；排种器型式：气力式；最低作业速度≥8km/h；排种器驱动方式：电驱式；粒距/排肥量调节方式：电机控制调节；单体独立同步仿形；独立无级或多级镇压机构；配置播种作业监测终端（卫星接收机板卡类型及频点：北斗信号） | 51600 | 通用类。 高性能单粒（精密）播种机
17 | 种植施肥机械 | 播种机械（可含施肥功能） | 根（块）茎种子播种机 | 播种行数4—5行大蒜播种机 | 播种行数4、5行 | 600 | 非通用类
18 | 种植施肥机械 | 播种机械（可含施肥功能） | 根（块）茎种子播种机 | 播种行数6—9行大蒜播种机 | 6行≤播种行数≤9行 | 1000 | 非通用类
19 | 种植施肥机械 | 播种机械（可含施肥功能） | 根（块）茎种子播种机 | 播种行数10行及以上大蒜播种机 | 播种行数≥10行 | 2000 | 非通用类
20 | 种植施肥机械 | 耕整地播种作业机械（可含施肥功能） | 旋耕播种机 | 工作幅宽1.7—2m旋耕施肥播种机 | 1.7m≤工作幅宽＜2m；含旋耕、施肥、播种等功能 | 2400 | 非通用类
21 | 种植施肥机械 | 耕整地播种作业机械（可含施肥功能） | 旋耕播种机 | 工作幅宽2—2.3m旋耕施肥播种机 | 2m≤工作幅宽＜2.3m；含旋耕、施肥、播种等功能 | 3700 | 非通用类
22 | 种植施肥机械 | 耕整地播种作业机械（可含施肥功能） | 旋耕播种机 | 工作幅宽2.3—2.5m旋耕施肥播种机 | 2.3m≤工作幅宽＜2.5m；含旋耕、施肥、播种等功能 | 4200 | 非通用类
23 | 种植施肥机械 | 耕整地播种作业机械（可含施肥功能） | 旋耕播种机 | 工作幅宽2.5m及以上旋耕施肥播种机 | 工作幅宽≥2.5m；含旋耕、施肥、播种等功能 | 4800 | 非通用类
24 | 种植施肥机械 | 栽植机械 | 插秧机 | 汽油动力6—7行辅助驾驶四轮乘坐式水稻插秧机 | 四轮乘坐式；6、7行；前装辅助驾驶（系统）设备（卫星接收机板卡类型及频点：北斗信号） | 22400 | 通用类
25 | 种植施肥机械 | 栽植机械 | 插秧机 | 柴油动力6—7行辅助驾驶四轮乘坐式水稻插秧机 | 四轮乘坐式；6、7行；前装辅助驾驶（系统）设备（卫星接收机板卡类型及频点：北斗信号） | 27900 | 通用类
26 | 种植施肥机械 | 栽植机械 | 插秧机 | 汽油动力8行及以上辅助驾驶四轮乘坐式水稻插秧机 | 四轮乘坐式；8行及以上；前装辅助驾驶（系统）设备（卫星接收机板卡类型及频点：北斗信号） | 26200 | 通用类
27 | 种植施肥机械 | 栽植机械 | 插秧机 | 柴油动力8行及以上辅助驾驶四轮乘坐式水稻插秧机 | 四轮乘坐式；8行及以上；前装辅助驾驶（系统）设备（卫星接收机板卡类型及频点：北斗信号） | 30700 | 通用类
28 | 种植施肥机械 | 栽植机械 | 移栽机 | 2行及以上牵引式、悬挂式秧苗移栽机 | 2行及以上牵引式、悬挂式 | 5400 | 非通用类
29 | 种植施肥机械 | 栽植机械 | 移栽机 | 1—3行自走式秧苗移栽机 | 1—3行自走式 | 5400 | 非通用类
30 | 种植施肥机械 | 栽植机械 | 移栽机 | 4行及以上自走式秧苗移栽机 | 形式：自走式；行数≥4行 | 8100 | 非通用类
31 | 种植施肥机械 | 栽植机械 | 移栽机 | 6—7行四轮乘坐式水稻钵苗移栽机 | 四轮乘坐式水稻钵苗移栽机；6、7行 | 22900 | 非通用类
32 | 种植施肥机械 | 栽植机械 | 移栽机 | 2行手扶式全自动钵苗油菜移栽机 | 结构型式：手扶式；工作行数：2行；投苗方式：钵苗自动投苗；栽植器型式：挠性圆盘式；栽植频率：≥100株(穴)/(分•行)；栽植密度：≥6000株(穴)/亩；栽植深度可调，株距可调 | 19800 | 非通用类
33 | 种植施肥机械 | 栽植机械 | 移栽机 | 6行及以上悬挂式、牵引式全自动毯状苗油菜移栽机 | 结构型式：悬挂式或牵引式；工作行数：≥6行；投苗方式：毯状苗自动投苗；栽植器型式：针爪式；栽植频率：≥120株(穴)/(分•行)；栽植密度：≥6000株(穴)/亩；栽植深度可调，株距可调 | 9000 | 非通用类
34 | 种植施肥机械 | 栽植机械 | 移栽机 | 4行自走式全自动毯状苗油菜移栽机 | 结构型式：手扶自走式；工作行数：4行；投苗方式：毯状苗自动投苗；栽植器型式：针爪式；栽植频率：≥120株(穴)/(分•行)；栽植密度：≥6000株(穴)/亩；栽植深度可调，株距可调 | 7500 | 非通用类
35 | 种植施肥机械 | 栽植机械 | 移栽机 | 4行油菜毯状苗联合移栽机 | 结构型式：与拖拉机配套；工作行数：4行；配套功率：≥70马力；投苗方式：毯状苗自动投苗；栽植器型式：针爪式；栽植频率：≥120株(穴)/(分•行)；栽植密度：≥6000株(穴)/亩；栽植深度可调，株距可调；能一次性完成旋耕埋茬、开沟作畦、切缝栽植、覆土镇压联合作业 | 16200 | 非通用类
36 | 种植施肥机械 | 栽植机械 | 移栽机 | 6行及以上油菜毯状苗联合移栽机 | 结构型式：与拖拉机配套；工作行数：≥6行；配套功率：≥100马力；投苗方式：毯状苗自动投苗；栽植器型式：针爪式；栽植频率：≥120株(穴)/(分•行)；栽植密度：≥6000株(穴)/亩；栽植深度可调，株距可调；能一次性完成旋耕埋茬、开沟作畦、切缝栽植、覆土镇压联合作业 | 20000 | 非通用类
37 | 田间管理机械 | 中耕机械 | 田园管理机 | 功率4kW以下田园管理机 | 配套功率<4kW | 500 | 非通用类
38 | 田间管理机械 | 植保机械 | 喷雾机 | 风机叶轮直径330mm及以上风送喷雾机 | 风机叶轮直径≥330mm；药箱额定容量≥500L；水平射程或喷幅≥10m；结构型式：牵引式、车载式或自走式 | 2200 | 通用类
39 | 田间管理机械 | 植保机械 | 喷雾机 | 风机叶轮直径480mm及以上风送喷雾机 | 风机叶轮直径≥480mm；药箱额定容量≥1000L；水平射程或喷幅≥15.3m；结构型式：牵引式、车载式或自走式 | 3600 | 通用类
40 | 田间管理机械 | 植保机械 | 喷雾机 | 风机叶轮直径800mm及以上风送喷雾机 | 风机叶轮直径≥800mm；药箱额定容量≥1200L；水平射程或喷幅≥19.6m；结构型式：牵引式、车载式或自走式 | 4800 | 通用类
41 | 田间管理机械 | 植保机械 | 喷雾机 | 遥控电动自走式风送喷雾机（行走动力和风机动力均由电动机提供，不配置柴油或汽油机） | 行走电机功率≥0.6kW；药箱容积≥120L；水平射程或喷幅≥10m；锂电池电能容量≥2000VAh；遥控自走式 | 3600 | 通用类
42 | 田间管理机械 | 修剪防护管理机械 | 修剪机 | 双人平行式茶树修剪机 | 自带动力；双人操作；作业幅宽≥1m | 300 | 非通用类
43 | 田间管理机械 | 修剪防护管理机械 | 修剪机 | 果树修剪机 | 电池额定容量4Ah；最大剪切直径≥25mm | 300 | 非通用类
44 | 灌溉机械 | 喷灌机械 | 喷灌机 | 管径65mm以下卷（绞）盘式喷灌机 | 卷（绞）盘式；管径<65mm；卷管长度≥150m；卷管壁厚≥4.6mm | 2400 | 非通用类
45 | 灌溉机械 | 喷灌机械 | 喷灌机 | 管径65-75mm卷（绞）盘式喷灌机 | 卷（绞）盘式；65mm≤管径<75mm；卷管长度≥200m；卷管壁厚≥5.8mm | 4000 | 非通用类
46 | 灌溉机械 | 喷灌机械 | 喷灌机 | 管径75-85mm卷（绞）盘式喷灌机 | 卷（绞）盘式；75mm≤管径<85mm；卷管长度≥300m；卷管壁厚≥6.3mm | 7200 | 非通用类
47 | 灌溉机械 | 喷灌机械 | 喷灌机 | 管径85mm及以上卷（绞）盘式喷灌机 | 卷（绞）盘式；管径≥85mm；卷管长度≥300m；卷管壁厚≥7.8mm | 9600 | 非通用类
48 | 收获机械 | 粮食作物收获机械 | 谷物联合收割机 | 12kg/s及以上辅助驾驶自走轮式谷物联合收割机（含自走半履带式） | 喂入量≥12kg/s；自走轮式（含自走半履带式）；喂入方式：全喂入；幅宽≥4.5m；配套动力≥161.8kW；前装辅助驾驶（系统）设备（卫星接收机板卡类型及频点：北斗信号） | 71000 | 通用类
49 | 收获机械 | 粮食作物收获机械 | 谷物联合收割机 | 6kg/s及以上辅助驾驶自走履带式谷物联合收割机（全喂入） | 喂入量≥6kg/s；自走履带式；喂入方式：全喂入；前装辅助驾驶（系统）设备（卫星接收机板卡类型及频点：北斗信号） | 43300 | 通用类
50 | 收获机械 | 粮食作物收获机械 | 玉米收获机 | 5行及以上自走式玉米籽粒联合收获机 | 5行及以上割台；工作幅宽≥2.8m；型式：自走式 | 42000 | 通用类
51 | 收获机械 | 粮食作物收获机械 | 玉米收获机 | 5行及以上辅助驾驶自走式玉米籽粒联合收获机 | 5行及以上割台；工作幅宽≥2.8m；型式：自走式；前装辅助驾驶（系统）设备（卫星接收机板卡类型及频点：北斗信号） | 45000 | 通用类
52 | 收获机械 | 粮食作物收获机械 | 玉米收获机 | 2行穗茎兼收玉米收获机 | 2行割台；1m≤工作幅宽＜1.6m；型式：自走式 | 23000 | 通用类
53 | 收获机械 | 粮食作物收获机械 | 玉米收获机 | 3行穗茎兼收玉米收获机 | 3行割台；1.6m≤工作幅宽＜2.2m；型式：自走式 | 40700 | 通用类
54 | 收获机械 | 粮食作物收获机械 | 玉米收获机 | 4行穗茎兼收玉米收获机 | 4行割台；2.2m≤工作幅宽＜2.8m；型式：自走式 | 50000 | 通用类
55 | 收获机械 | 粮食作物收获机械 | 玉米收获机 | 5行及以上穗茎兼收玉米收获机 | 5行及以上割台；工作幅宽≥2.8m；型式：自走式 | 50000 | 通用类
56 | 收获机械 | 粮食作物收获机械 | 薯类收获机 | 500mm及以上手扶直联薯类挖掘机 | 工作幅宽≥500mm；收获型式：挖掘机；结构型式：手扶直联式 | 1000 | 通用类
57 | 收获机械 | 粮食作物收获机械 | 薯类收获机 | 1500mm及以上自走式薯类捡拾机 | 工作幅宽≥1500mm；收获型式：捡拾机；结构型式：自走式；发动机额定功率≥88.2kW | 50000 | 通用类
58 | 收获机械 | 粮食作物收获机械 | 薯类收获机 | 700—1000mm牵引式薯类联合收获机 | 700mm≤工作幅宽＜1000mm；收获型式：联合收获机；结构型式：牵引式；配置清选分离装置；卸薯方式：即时装袋或集中装车 | 20400 | 通用类
59 | 收获机械 | 粮食作物收获机械 | 薯类收获机 | 1000—1500mm牵引式薯类联合收获机 | 1000mm≤工作幅宽＜1500mm；收获型式：联合收获机；结构型式：牵引式；配置清选分离装置；卸薯方式：即时装袋或集中装车 | 20400 | 通用类
60 | 收获机械 | 粮食作物收获机械 | 薯类收获机 | 1500mm及以上牵引式薯类联合收获机 | 工作幅宽≥1500mm；收获型式：联合收获机；结构型式：牵引式；配置清选分离装置；卸薯方式：即时装袋或集中装车 | 44000 | 通用类
61 | 收获机械 | 粮食作物收获机械 | 薯类收获机 | 700—1000mm自走式薯类联合收获机 | 700mm≤工作幅宽＜1000mm；收获型式：联合收获机；结构型式：自走式；发动机额定功率≥25.8kW；配置清选分离装置；卸薯方式：即时装袋或集中装车 | 24000 | 通用类
62 | 收获机械 | 粮食作物收获机械 | 薯类收获机 | 1000—1500mm自走式薯类联合收获机 | 1000mm≤工作幅宽＜1500mm；收获型式：联合收获机；结构型式：自走式；发动机额定功率≥66.1kW；配置清选分离装置；卸薯方式：即时装袋或集中装车 | 50000 | 通用类
63 | 收获机械 | 粮食作物收获机械 | 薯类收获机 | 1500mm及以上自走式薯类联合收获机 | 工作幅宽≥1500mm；收获型式：联合收获机；结构型式：自走式；发动机额定功率≥88.2kW；配置清选分离装置；卸薯方式：即时装袋或集中装车 | 60000 | 通用类
64 | 收获机械 | 油料作物收获机械 | 大豆收获机 | 12kg/s及以上辅助驾驶自走轮式大豆收获机 | 结构型式：自走轮式，全喂入；喂入量≥12kg/s；拨禾轮型式：弹齿式；前装辅助驾驶（系统）设备（卫星接收机板卡类型及频点：北斗信号） | 71000 | 通用类
65 | 收获机械 | 油料作物收获机械 | 大豆收获机 | 6kg/s及以上辅助驾驶自走履带式大豆收获机 | 结构型式：自走履带式，全喂入；喂入量≥6kg/s；拨禾轮型式：弹齿式；前装辅助驾驶（系统）设备（卫星接收机板卡类型及频点：北斗信号） | 43300 | 通用类
66 | 收获机械 | 收获割台 | 玉米收获专用割台 | 4行玉米收获专用割台 | 工作行数：4行；2.2m≤工作幅宽<2.8m | 6000 | 非通用类
67 | 收获机械 | 收获割台 | 玉米收获专用割台 | 5行及以上玉米收获专用割台 | 工作行数≥5行；工作幅宽≥2.8m | 7000 | 非通用类
68 | 田间监测及作业监控设备 | 田间作业监控设备 | 辅助驾驶（系统）设备（含渔船用） | 辅助驾驶（系统）设备 | 卫星接收机板卡类型及频点：北斗信号；直线精度≤2.5cm | 3400 | 通用类
69 | 农用动力机械 | 拖拉机 | 轮式拖拉机 | 80—90马力四轮驱动动力换挡辅助驾驶智控拖拉机 | 80马力≤功率＜90马力；驱动方式：四轮驱动；换挡方式：部分动力换挡、动力换挡/换向、无级变速；智能控制；最小使用比质量≥40kg/kW；前装辅助驾驶（系统）设备（卫星接收机板卡类型及频点：北斗信号） | 24000 | 通用类。 智能控制是指具备电液控制三点悬挂装置及以下至少一项功能：电液控制四轮驱动、电液控制动力输出轴、电液控制多路阀、电控液压转向
70 | 农用动力机械 | 拖拉机 | 轮式拖拉机 | 90—100马力四轮驱动动力换挡辅助驾驶智控拖拉机 | 90马力≤功率＜100马力；驱动方式：四轮驱动；换挡方式：部分动力换挡、动力换挡/换向、无级变速；智能控制；最小使用比质量≥40kg/kW；前装辅助驾驶（系统）设备（卫星接收机板卡类型及频点：北斗信号） | 26700
71 | 农用动力机械 | 拖拉机 | 轮式拖拉机 | 100—120马力四轮驱动动力换挡辅助驾驶智控拖拉机 | 100马力≤功率＜120马力；驱动方式：四轮驱动；换挡方式：部分动力换挡、动力换挡/换向、无级变速；智能控制；最小使用比质量≥43kg/kW；前装辅助驾驶（系统）设备（卫星接收机板卡类型及频点：北斗信号） | 29400
72 | 农用动力机械 | 拖拉机 | 轮式拖拉机 | 120—140马力四轮驱动动力换挡辅助驾驶智控拖拉机 | 120马力≤功率＜140马力；驱动方式：四轮驱动；换挡方式：部分动力换挡、动力换挡/换向、无级变速；智能控制；最小使用比质量≥43kg/kW；前装辅助驾驶（系统）设备（卫星接收机板卡类型及频点：北斗信号） | 36000
73 | 农用动力机械 | 拖拉机 | 轮式拖拉机 | 140—160马力四轮驱动动力换挡辅助驾驶智控拖拉机 | 140马力≤功率＜160马力；驱动方式：四轮驱动；换挡方式：部分动力换挡、动力换挡/换向、无级变速；智能控制；最小使用比质量≥43kg/kW；前装辅助驾驶（系统）设备（卫星接收机板卡类型及频点：北斗信号） | 43100
74 | 农用动力机械 | 拖拉机 | 轮式拖拉机 | 160—180马力四轮驱动动力换挡辅助驾驶智控拖拉机 | 160马力≤功率＜180马力；驱动方式：四轮驱动；换挡方式：部分动力换挡、动力换挡/换向、无级变速；智能控制；最小使用比质量≥43kg/kW；前装辅助驾驶（系统）设备（卫星接收机板卡类型及频点：北斗信号） | 50200
75 | 农用动力机械 | 拖拉机 | 轮式拖拉机 | 180—200马力四轮驱动动力换挡辅助驾驶智控拖拉机 | 180马力≤功率＜200马力；驱动方式：四轮驱动；换挡方式：部分动力换挡、动力换挡/换向、无级变速；智能控制；最小使用比质量≥43kg/kW；前装辅助驾驶（系统）设备（卫星接收机板卡类型及频点：北斗信号） | 55100
76 | 农用动力机械 | 拖拉机 | 轮式拖拉机 | 200马力及以上四轮驱动动力换挡辅助驾驶智控拖拉机 | 功率≥200马力；驱动方式：四轮驱动；换挡方式：部分动力换挡、动力换挡/换向、无级变速；智能控制；最小使用比质量≥43kg/kW；前装辅助驾驶（系统）设备（卫星接收机板卡类型及频点：北斗信号） | 65900
77 | 农用动力机械 | 拖拉机 | 履带式拖拉机 | 50—70马力差速转向轻型履带式拖拉机 | 50马力≤功率＜70马力；驱动方式：履带式；转向型式：差速式转向；橡胶履带 | 17200 | 通用类
78 | 农用动力机械 | 拖拉机 | 履带式拖拉机 | 70—100马力差速转向轻型履带式拖拉机 | 70马力≤功率≤100马力；驱动方式：履带式；转向型式：差速式转向；橡胶履带 | 20600 | 通用类
79 | 农田基本建设机械 | 平地机械（限与拖拉机配套） | 平地机 | 幅宽2—3m卫星平地机 | 2m≤幅宽＜3m；控制方式：卫星控制（卫星接收机板卡类型及频点：北斗信号）；限与拖拉机配套 | 7400 | 通用类
80 | 农田基本建设机械 | 平地机械（限与拖拉机配套） | 平地机 | 幅宽3m及以上卫星平地机 | 幅宽≥3m；控制方式：卫星控制（卫星接收机板卡类型及频点：北斗信号）；限与拖拉机配套 | 8900 | 通用类
81 | 种植业废弃物处理设备 | 农作物废弃物处理设备 | 生物质气化设备 | 50—100kW沼气发电机组 | 50kW≤额定功率<100kW；气缸数≥4 | 22000 | 非通用类
82 | 种植业废弃物处理设备 | 农作物废弃物处理设备 | 生物质气化设备 | 100—150kW沼气发电机组 | 100kW≤额定功率<150kW；气缸数≥6 | 30000 | 非通用类
83 | 种植业废弃物处理设备 | 农作物废弃物处理设备 | 生物质气化设备 | 150—200kW沼气发电机组 | 150kW≤额定功率<200kW；气缸数≥8 | 38000 | 非通用类
84 | 种植业废弃物处理设备 | 农作物废弃物处理设备 | 生物质气化设备 | 200kW及以上沼气发电机组 | 额定功率≥200kW；气缸数≥12 | 46000 | 非通用类
85 | 饲料（草）收获加工运输设备 | 饲料（草）收获机械 | 打（压）捆机 | 压缩室截面积（宽×高）0.0936m2 及以上无打结器自动套袋方捆捡拾压捆机 | 方捆；压缩室截面积 （宽×高）≥0.0936m2；捡拾宽度≥1.7m；自动套袋（网） | 13800 | 通用类
86 | 饲料（草）收获加工运输设备 | 饲料（草）收获机械 | 打（压）捆机 | 压缩室截面积（宽×高）0.1344m 2及以上无打结器自动套袋方捆捡拾压捆机 | 方捆；压缩室截面积 （宽×高）≥0.1344m2；捡拾宽度≥2.2m；自动套袋（网） | 19900 | 通用类
87 | 饲料（草）收获加工运输设备 | 饲料（草）加工机械 | 饲料（草）粉碎机 | 400—550mm饲料粉碎机 | 400mm≤转子工作直径<550mm | 500 | 非通用类
88 | 饲料（草）收获加工运输设备 | 饲料（草）加工机械 | 饲料（草）粉碎机 | 550mm及以上饲料粉碎机 | 转子工作直径≥550mm | 680 | 非通用类
89 | 饲料（草）收获加工运输设备 | 饲料（草）加工机械 | 全混合日粮制备机 | 4—9m³饲料全混合日粮制备机 | 4m³≤搅拌室容积<9m³ | 8000 | 非通用类
90 | 饲料（草）收获加工运输设备 | 饲料（草）加工机械 | 全混合日粮制备机 | 9—12m³饲料全混合日粮制备机 | 9m³≤搅拌室容积<12m³ | 10800 | 非通用类
91 | 饲料（草）收获加工运输设备 | 饲料（草）加工机械 | 全混合日粮制备机 | 12m³及以上饲料全混合日粮制备机 | 搅拌室容积≥12m³ | 13200 | 非通用类
92 | 畜禽养殖机械 | 畜禽繁育设备 | 孵化机 | 10000—50000枚孵化机 | 10000枚≤蛋容量<50000枚 | 4000 | 非通用类
93 | 畜禽养殖机械 | 畜禽繁育设备 | 孵化机 | 50000枚及以上孵化机 | 蛋容量≥50000枚 | 10000 | 非通用类
94 | 水产养殖机械 | 投饲机械 | 投（饲）饵机 | 投饲机 | 投饲机 | 220 | 非通用类
95 | 水产养殖机械 | 投饲机械 | 投（饲）饵机 | 智能投饵船 | 结构型式：水上移动式；推进方式：明轮驱动；连续运营5h以上；导航型式：北斗卫星导航；行走方式：自主巡航作业和遥控作业；具备投喂黏软饲料和施液功能；料箱容量≥70kg（颗粒饵料）；蓄电池容量≥50Ah；最大投（饲）饵距离≥10m；最大投（饲）饵能力≥100kg/h | 4000 | 非通用类
96 | 水产养殖机械 | 水质调控设备 | 增氧机 | 其他增氧机 | 叶轮式、水车式、涌浪式增氧机 | 300 | 非通用类
97 | 水产养殖机械 | 水质调控设备 | 水质调控监控设备 | 水质调控监控设备 | 控制方式：自动；数据传输形式：无线传输；具有溶解氧、温度、酸碱度PH测量功能 | 900 | 非通用类
98 | 果菜茶初加工机械 | 果蔬初加工机械 | 果蔬干燥机 | 容积20—40m³热泵型厢式果蔬烘干机 | 20m³≤有效烘干容积<40m³；结构型式：厢式；热源装置：热泵；热泵额定功率(不含电辅助加热)≥4.5kW | 7500 | 非通用类
99 | 果菜茶初加工机械 | 果蔬初加工机械 | 果蔬干燥机 | 容积40m³及以上热泵型厢式果蔬烘干机 | 有效烘干容积≥40m³；结构型式：厢式；热源装置：热泵；热泵额定功率(不含电辅助加热)≥9kW | 9500 | 非通用类
100 | 果菜茶初加工机械 | 茶叶初加工机械 | 茶叶色选机 | 执行单元数60—384个的茶叶色选机 | 60≤执行单元数<384个 | 11800 | 非通用类
101 | 果菜茶初加工机械 | 茶叶初加工机械 | 茶叶色选机 | 执行单元数384个及以上的茶叶色选机 | 执行单元数≥384个 | 24900 | 非通用类
102 | 设施环境控制设备 | 设施环境控制设备 | 加温设备 | 0.058—0.174MW（50000—150000kcal/h）、换热效率80%及以上生物质热风炉；配备送料和温控装置 | 0.058MW(50000kcal/h)≤热功率<0.174MW(150000kcal/h)，换热效率≥80%，配备送料和温控装置 | 2000 | 非通用类
103 | 设施环境控制设备 | 设施环境控制设备 | 加温设备 | 0.174—0.349MW（150000—300000kcal/h）、换热效率80%及以上生物质热风炉；配备送料和温控装置 | 0.174MW(150000kcal/h)≤热功率<0.349MW(300000kcal/h)，换热效率≥80%，配备送料和温控装置 | 4000 | 非通用类
104 | 设施环境控制设备 | 设施环境控制设备 | 加温设备 | 0.349—0.523MW（300000—450000kcal/h）、换热效率80%及以上生物质热风炉；配备送料和温控装置 | 0.349MW(300000kcal/h)≤热功率<0.523MW(450000kcal/h)，换热效率≥80%，配备送料和温控装置 | 10000 | 非通用类
105 | 设施环境控制设备 | 设施环境控制设备 | 加温设备 | 0.523—0.872MW（450000—750000kcal/h）、换热效率80%及以上生物质热风炉；配备送料和温控装置 | 0.523MW(450000kcal/h)≤热功率<0.872MW(750000kcal/h)，换热效率≥80%，配备送料和温控装置 | 14000 | 非通用类
106 | 设施环境控制设备 | 设施环境控制设备 | 加温设备 | 0.872MW（750000kcal/h）及以上、换热效率80%及以上生物质热风炉；配备送料和温控装置 | 热功率≥0.872MW(750000kcal/h)，换热效率≥80%，配备送料和温控装置 | 18000 | 非通用类
107 | 粮油糖初加工机械 | 粮食初加工机械 | 粮食清选机 | 生产率5—15t/h粮食清选机 | 5t/h≤生产率＜15t/h粮食清选机，清选方式：风筛、重力、窝眼、复式 | 2800 | 非通用类
108 | 粮油糖初加工机械 | 粮食初加工机械 | 粮食清选机 | 生产率15—25t/h粮食清选机 | 15t/h≤生产率＜25t/h粮食清选机，清选方式：风筛、重力、窝眼、复式 | 4000 | 非通用类
109 | 粮油糖初加工机械 | 粮食初加工机械 | 粮食清选机 | 生产率25t/h以上粮食清选机 | 生产率≥25t/h粮食清选机，清选方式：风筛、重力、窝眼、复式 | 5500 | 非通用类
110 | 粮油糖初加工机械 | 粮食初加工机械 | 谷物（粮食）干燥机（烘干机） | 批处理量1—4t移动式谷物烘干机 | 1t≤批处理量＜4t；移动式 | 6000 | 通用类
111 | 粮油糖初加工机械 | 粮食初加工机械 | 谷物（粮食）干燥机（烘干机） | 批处理量4t及以上移动式谷物烘干机 | 批处理量≥4t；移动式 | 12600 | 通用类
112 | 粮油糖初加工机械 | 粮食初加工机械 | 粮食色选机 | 总执行单元数60以下粮食色选机 | 总执行单元数<60 | 4800 | 非通用类
113 | 粮油糖初加工机械 | 粮食初加工机械 | 粮食色选机 | 总执行单元数60—300粮食色选机 | 60≤总执行单元数<300 | 9500 | 非通用类
114 | 粮油糖初加工机械 | 粮食初加工机械 | 粮食色选机 | 总执行单元数300—450粮食色选机 | 300≤总执行单元数<450 | 30000 | 非通用类
115 | 粮油糖初加工机械 | 粮食初加工机械 | 粮食色选机 | 总执行单元数450及以上粮食色选机 | 总执行单元数≥450 | 38000 | 非通用类
116 | 粮油糖初加工机械 | 粮食初加工机械 | 粮食色选机 | 总执行单元数60—300杂粮色选机 | 60≤总执行单元数<300 | 9500 | 非通用类
117 | 粮油糖初加工机械 | 粮食初加工机械 | 粮食色选机 | 总执行单元数300—450杂粮色选机 | 300≤总执行单元数<450 | 30000 | 非通用类
118 | 粮油糖初加工机械 | 粮食初加工机械 | 粮食色选机 | 总执行单元数450及以上杂粮色选机 | 总执行单元数≥450 | 38000 | 非通用类